## 
TV Model: |  | Samsung S4 LCD BN68-02553A |  |  | Protocol | RCA |  | 1 = | H, 570
Remote Model: |  | BN59-01010A |  |  |  | Carrier: | 20us |  | L, 1660
PWR | PWR | VOL+ | VOL- | PGM+ | PGM- | Freq: | 59kHz
[8 empty] | 0 = | H, 580
H, 4.51 ms | H, 4.5 Ms | H, 4.51 ms | H, 4.51 ms | H, 4.51 ms | H, 4.51 ms |  |  |  | L, 550 | PGM- |  | PGM+ |  | VOL- |  | VOL+ |  | PWR
L, 4.47 Ms | L, 4.5 Ms | L, 4.47 Ms | L, 4.47 Ms | L, 4.47 Ms | L, 4.47 Ms |  |  | DiG |  | BIN | HEX | BIN | HEX | BIN | HEX | BIN | HEX | BIN | HEX
1 |  | 1 | 1 | 1 | 1 |  |  | 0 |  | 1110 | E | 1110 | E | 1110 | E | 1110 | E | 1110 | E
1 |  | 1 | 1 | 1 | 1 |  |  | 1 |  | 0000 | 0 | 0000 | 0 | 0000 | 0 | 0000 | 0 | 0000 | 0
1 |  | 1 | 1 | 1 | 1 |  |  | 2 |  | 1110 | E | 1110 | E | 1110 | E | 1110 | E | 1110 | E
0 |  | 0 | 0 | 0 | 0 |  |  | 3 |  | 0000 | 0 | 0000 | 0 | 0000 | 0 | 0000 | 0 | 0000 | 0
0 |  | 0 | 0 | 0 | 0 |  |  | 4 |  | 0000 | 0 | 0100 | 4 | 1101 | D | 1110 | E | 0100 | 4
0 |  | 0 | 0 | 0 | 0 |  |  | 5 |  | 1000 | 8 | 1000 | 8 | 0000 | 0 | 0000 | 0 | 0000 | 0
0 |  | 0 | 0 | 0 | 0 |  |  | 6 |  | 1111 | F | 1011 | B | 0010 | 2 | 0001 | 1 | 1011 | B
0 |  | 0 | 0 | 0 | 0 |  |  | 7 |  | 0111 | 7 | 0111 | 7 | 1111 | F | 1111 | F | 1111 | F
1 |  | 1 | 1 | 1 | 1 |  |  | 8
1 |  | 1 | 1 | 1 | 1 |  |  | 9
1 |  | 1 | 1 | 1 | 1 |  |  | 10
0 |  | 0 | 0 | 0 | 0 |  |  | 11
0 |  | 0 | 0 | 0 | 0 |  |  | 12
0 |  | 0 | 0 | 0 | 0 |  |  | 13
0 |  | 0 | 0 | 0 | 0 |  |  | 14
0 |  | 0 | 0 | 0 | 0 |  |  | 15
0 |  | 1 | 1 | 0 | 0 |  |  | 16
1 |  | 1 | 1 | 1 | 0 |  |  | 17
0 |  | 1 | 0 | 0 | 0 |  |  | 18
0 |  | 0 | 1 | 0 | 0 |  |  | 19
0 |  | 0 | 0 | 1 | 1 |  |  | 20
0 |  | 0 | 0 | 0 | 0 |  |  | 21
0 |  | 0 | 0 | 0 | 0 |  |  | 22
0 |  | 0 | 0 | 0 | 0 |  |  | 23
1 |  | 0 | 0 | 1 | 1 |  |  | 24
0 |  | 0 | 0 | 0 | 1 |  |  | 25
1 |  | 0 | 1 | 1 | 1 |  |  | 26
1 |  | 1 | 0 | 1 | 1 |  |  | 27
1 |  | 1 | 1 | 0 | 0 |  |  | 28
1 |  | 1 | 1 | 1 | 1 |  |  | 29
1 |  | 1 | 1 | 1 | 1 |  |  | 30
1 |  | 1 | 1 | 1 | 1 |  |  | 31
0 |  | 0 | 0 | 0 | 0 |  |  | 32

## PWR
PWR | PWR | VOL+ | VOL- | PGM+ | PGM-
Tedelex A | Tedelex B | Tedelex A | Tedelex A | Tedelex A | Tedelex A
H, 4.5 Ms | H, 4.5 Ms | H, 4.5 Ms | H, 4.5 Ms | H, 4.5 Ms | H, 4.5 Ms
L, 4.5 Ms | L, 4.5 Ms | L, 4.5 Ms | L, 4.5 Ms | L, 4.5 Ms | L, 4.5 Ms
H, 575 | H, 575
L, 540 | L, 540
H, 575 | H, 575
L, 1640 | L, 1640
H, 575 | H, 575
L, 1640 | L, 1640
H, 575 | H, 575
L, 1640 | L, 1640
H, 575 | H, 575
L, 540 | L, 540
H, 575 | H, 575
L, 540 | L, 540
H, 575 | H, 575
L, 540 | L, 540
H, 575 | H, 575
L, 540 | L, 540
H, 575 | H, 575
L, 540 | L, 540
H, 580 | H, 580
L, 1640 | L, 1640
H, 580 | H, 580
L, 1640 | L, 1640
H, 580 | H, 580
L, 1640 | L, 1640
H, 575 | H, 575
L, 540 | L, 540
H, 575 | H, 575
L, 540 | L, 540
H, 575 | H, 575
L, 540 | L, 540
H, 575 | H, 575
L, 540 | L, 540
H, 575 | H, 580 |  | H, 580 |  | H, 580
L, 540 | L, 1640 |  | L, 1640 |  | L, 1640
H, 575 | H, 580
L, 540 | L, 1640
H, 580 | H, 575 |  |  | H, 575 | H, 575
L, 1640 | L, 540 |  |  | L, 540 | L, 540
H, 575 | H, 580 | H, 580 | H, 580
L, 540 | L, 1640 | L, 1640 | L, 1640
H, 580 | H, 575
L, 1640 | L, 540
H, 575 | H, 575
L, 540 | L, 540
H, 575 | H, 575
L, 540 | L, 540
H, 575 | H, 575
L, 540 | L, 540
H, 580 | H, 575 |  | H, 575 |  | H, 575
L, 1640 | L, 540 |  | L, 540 |  | L, 540
H, 580 | H, 575
L, 1640 | L, 540
H, 575 | H, 580 |  |  | H, 580
L, 540 | L, 1640 |  |  | L, 1640
H, 580 | H, 575 | H, 575 | H, 575
L, 1640 | L, 540 | L, 540 | L, 540
H, 575 | H, 580
L, 540 | L, 1640
H, 580 | H, 580
L, 1640 | L, 1640
H, 580 | H, 580
L, 1640 | L, 1640
H, 580 | H, 580
L, 1640 | L, 1640
H, 580 | H, 580
L, 1640 | L, 1640

## Sheet2
PGM- |  | PGM+ |  | VOL- |  | VOL+ |  | PWR
BIN | HEX | BIN | HEX | BIN | HEX | BIN | HEX | BIN | HEX
1110 | E | 1110 | E | 1110 | E | 1110 | E | 1110 | E
0000 | 0 | 0000 | 0 | 0000 | 0 | 0000 | 0 | 0000 | 0
1110 | E | 1110 | E | 1110 | E | 1110 | E | 1110 | E
0000 | 0 | 0000 | 0 | 0000 | 0 | 0000 | 0 | 0000 | 0
0000 | 0 | 0100 | 4 | 1101 | D | 1110 | E | 0100 | 4
1000 | 8 | 1000 | 8 | 0000 | 0 | 0000 | 0 | 0000 | 0
1111 | F | 1011 | B | 0010 | 2 | 0001 | 1 | 1011 | B
0111 | 7 | 0111 | 7 | 1111 | F | 1111 | F | 1111 | F