## 
TV Model: |  | TEK LCD L26D10 |  |  | Protocol | RCA |  | 1 = | H, 520 us | 2.47ms
Remote Model: |  | N.a |  |  |  | Carrier: | 24us |  | L, 1950us
PWR | PWR | VOL+ | VOL- | PGM+ | PGM- | Freq: | 41.67kHz
[8 empty] | 0 = | H, 520us | 1.5ms
H, 3.98 ms | H, 4.5 Ms | H, 3.98 ms | H, 3.98 ms | H, 3.98 ms | H, 3.98 ms |  |  |  | L, 980us | PWR |  | VOL+ |  | VOL- |  | PGM+ |  | PGM-
L, 3.99 ms | L, 4.5 Ms | L, 3.99 ms | L, 3.99 ms | L, 3.99 ms | L, 3.99 ms |  |  | DiG |  | BIN | HEX | BIN | HEX | BIN | HEX | BIN | HEX | BIN | HEX
1 | 1 | 1 | 1 | 1 | 1 |  |  | 0 | add | 1111 | F | 1111 | F | 1111 | F | 1111 | F | 1111 | F
1 | 1 | 1 | 1 | 1 | 1 |  |  | 1 | cmd | 0010 | 2 | 0010 | 2 | 0010 | 2 | 0010 | 2 | 0010 | 2
1 | 1 | 1 | 1 | 1 | 1 |  |  | 2 |  | 1010 | A | 1111 | F | 1110 | E | 1101 | D | 1100 | C
1 | 1 | 1 | 1 | 1 | 1 |  |  | 3 | add | 0000 | 0 | 0000 | 0 | 0000 | 0 | 0000 | 0 | 0000 | 0
0 | 0 | 0 | 0 | 0 | 0 |  |  | 4 | cmd | 1101 | D | 1101 | D | 1101 | D | 1101 | D | 1101 | D
0 | 0 | 0 | 0 | 0 | 0 |  |  | 5 |  | 0101 | 5 | 0000 | 0 | 0001 | 1 | 0010 | 2 | 0011 | 3
1 | 1 | 1 | 1 | 1 | 1 |  |  | 6
0 | 0 | 0 | 0 | 0 | 0 |  |  | 7
1 |  | 1 | 1 | 1 | 1 |  |  | 8
0 |  | 1 | 1 | 1 | 1 |  |  | 9
1 |  | 1 | 1 | 0 | 0 |  |  | 10
0 |  | 1 | 0 | 1 | 0 |  |  | 11
0 |  | 0 | 0 | 0 | 0 |  |  | 12
0 |  | 0 | 0 | 0 | 0 |  |  | 13
0 |  | 0 | 0 | 0 | 0 |  |  | 14
0 |  | 0 | 0 | 0 | 0 |  |  | 15
1 |  | 1 | 1 | 1 | 1 |  |  | 16
1 |  | 1 | 1 | 1 | 1 |  |  | 17
0 |  | 0 | 0 | 0 | 0 |  |  | 18
1 |  | 1 | 1 | 1 | 1 |  |  | 19
0 |  | 0 | 0 | 0 | 0 |  |  | 20
1 |  | 0 | 0 | 0 | 0 |  |  | 21
0 |  | 0 | 0 | 1 | 1 |  |  | 22
1 |  | 0 | 1 | 0 | 1 |  |  | 23
0 |  | 0 | 0 | 0 | 0 |  |  | 24
NB! Remember 1 and 0 are swapped around

## PWR
PWR | PWR | VOL+ | VOL- | PGM+ | PGM-
Tedelex A | Tedelex B | Tedelex A | Tedelex A | Tedelex A | Tedelex A
H, 4.5 Ms | H, 4.5 Ms | H, 4.5 Ms | H, 4.5 Ms | H, 4.5 Ms | H, 4.5 Ms
L, 4.5 Ms | L, 4.5 Ms | L, 4.5 Ms | L, 4.5 Ms | L, 4.5 Ms | L, 4.5 Ms
H, 575 | H, 575
L, 540 | L, 540
H, 575 | H, 575
L, 1640 | L, 1640
H, 575 | H, 575
L, 1640 | L, 1640
H, 575 | H, 575
L, 1640 | L, 1640
H, 575 | H, 575
L, 540 | L, 540
H, 575 | H, 575
L, 540 | L, 540
H, 575 | H, 575
L, 540 | L, 540
H, 575 | H, 575
L, 540 | L, 540
H, 575 | H, 575
L, 540 | L, 540
H, 580 | H, 580
L, 1640 | L, 1640
H, 580 | H, 580
L, 1640 | L, 1640
H, 580 | H, 580
L, 1640 | L, 1640
H, 575 | H, 575
L, 540 | L, 540
H, 575 | H, 575
L, 540 | L, 540
H, 575 | H, 575
L, 540 | L, 540
H, 575 | H, 575
L, 540 | L, 540
H, 575 | H, 580 |  | H, 580 |  | H, 580
L, 540 | L, 1640 |  | L, 1640 |  | L, 1640
H, 575 | H, 580
L, 540 | L, 1640
H, 580 | H, 575 |  |  | H, 575 | H, 575
L, 1640 | L, 540 |  |  | L, 540 | L, 540
H, 575 | H, 580 | H, 580 | H, 580
L, 540 | L, 1640 | L, 1640 | L, 1640
H, 580 | H, 575
L, 1640 | L, 540
H, 575 | H, 575
L, 540 | L, 540
H, 575 | H, 575
L, 540 | L, 540
H, 575 | H, 575
L, 540 | L, 540
H, 580 | H, 575 |  | H, 575 |  | H, 575
L, 1640 | L, 540 |  | L, 540 |  | L, 540
H, 580 | H, 575
L, 1640 | L, 540
H, 575 | H, 580 |  |  | H, 580
L, 540 | L, 1640 |  |  | L, 1640
H, 580 | H, 575 | H, 575 | H, 575
L, 1640 | L, 540 | L, 540 | L, 540
H, 575 | H, 580
L, 540 | L, 1640
H, 580 | H, 580
L, 1640 | L, 1640
H, 580 | H, 580
L, 1640 | L, 1640
H, 580 | H, 580
L, 1640 | L, 1640
H, 580 | H, 580
L, 1640 | L, 1640

## Sheet2
| PWR |  | VOL+ |  | VOL- |  | PGM+ |  | PGM-
| BIN | HEX | BIN | HEX | BIN | HEX | BIN | HEX | BIN | HEX
add | 1111 | F | 1111 | F | 1111 | F | 1111 | F | 1111 | F
cmd | 0010 | 2 | 0010 | 2 | 0010 | 2 | 0010 | 2 | 0010 | 2
| 1010 | A | 1111 | F | 1110 | E | 1101 | D | 1100 | C
add | 0000 | 0 | 0000 | 0 | 0000 | 0 | 0000 | 0 | 0000 | 0
cmd | 1101 | D | 1101 | D | 1101 | D | 1101 | D | 1101 | D
| 0101 | 5 | 0000 | 0 | 0001 | 1 | 0010 | 2 | 0011 | 3