## 
| TV Model: |  | N/A
| Remote Model: |  | Motorola VIP1003 STB
| TV Model: |  | N/A
| Remote Model: |  | Motorola VIP1003 STB
| PWR | PWR | VOL+ | VOL- | PGM+ | PGM- | Carrier: |  | 1 =
|  | Tedelex B |  |  |  |  | Freq: | 38.5
0 =
| H, 2.61 ms | H, 4.5 Ms | H, 2.61ms | H, 2.61 ms | H, 2.61 ms | H, 2.61 ms
| L, 1.85 ms | L, 4.5 Ms | L, 1.85 Ms | L, 1.85 Ms | L, 1.85 Ms | L, 1.85 ms |  |  | DiG | BIN | HEX | BIN | HEX | BIN | HEX | BIN | HEX | BIN | HEX
| H, 680us |  | H, 680us | H, 680us | H, 680us | H, 680us |  |  | 0
| L, 280us |  | L, 280us | L, 280us | L, 280us | L, 280us |  |  | 1
| H, 360us |  | H, 360us | H, 360us | H, 360us | H, 360us |  |  | 2
| L, 280us |  | L, 280us | L, 280us | L, 280us | L, 280us |  |  | 3
| H, 360us |  | H, 360us | H, 360us | H, 360us | H, 360us |  |  | 4
| L, 280us |  | L, 280us | L, 280us | L, 280us | L, 280us |  |  | 5
| H, 680us |  | H, 680us | H, 680us | H, 680us | H, 680us |  |  | 6
| L, 610us |  | L, 610us | L, 610us | L, 610us | L, 610us |  |  | 7
| H, 360us |  | H, 360us | H, 360us | H, 360us | H, 360us |  |  | 8
| L, 280us |  | L, 280us | L, 280us | L, 280us | L, 280us |  |  | 9
| H, 360us |  | H, 360us | H, 360us | H, 360us | H, 360us |  |  | 10
| L, 280us |  | L, 280us | L, 280us | L, 280us | L, 280us |  |  | 11
| H, 360us |  | H, 360us | H, 360us | H, 360us | H, 360us |  |  | 12
| L, 280us |  | L, 280us | L, 280us | L, 280us | L, 280us |  |  | 13
| H, 360us |  | H, 360us | H, 360us | H, 360us | H, 360us |  |  | 14
| L, 280us |  | L, 280us | L, 280us | L, 280us | L, 280us |  |  | 15
| H, 360us |  | H, 360us | H, 360us | H, 360us | H, 360us |  |  | 16
| L, 280us |  | L, 280us | L, 280us | L, 280us | L, 280us |  |  | 17
| H, 360us |  | H, 360us | H, 360us | H, 360us | H, 360us |  |  | 18
| L, 280us |  | L, 280us | L, 280us | L, 280us | L, 280us |  |  | 19
| H, 360us |  | H, 360us | H, 360us | H, 360us | H, 360us |  |  | 20
| L, 280us |  | L, 280us | L, 280us | L, 280us | L, 280us |  |  | 21
| H, 360us |  | H, 360us | H, 360us | H, 360us | H, 360us |  |  | 22
| L, 280us |  | L, 280us | L, 280us | L, 280us | L, 280us |  |  | 23
| H, 360us |  | H, 360us | H, 360us | H, 360us | H, 360us |  |  | 24
| L, 280us |  | L, 280us | L, 280us | L, 280us | L, 280us |  |  | 25
| H, 360us |  | H, 360us | H, 360us | H, 360us | H, 360us |  |  | 26
| L, 280us |  | L, 280us | L, 280us | L, 280us | L, 280us |  |  | 27
| H, 360us |  | H, 360us | H, 360us | H, 360us | H, 360us |  |  | 28
| L, 280us |  | L, 280us | L, 280us | L, 280us | L, 280us |  |  | 29
| H, 360us | Δ | H, 360us | H, 360us | H, 360us | H, 360us |  |  | 30
| L, 280us |  | L, 280us | L, 280us | L, 280us | L, 280us |  |  | 31
| H, 360us | 370us | H, 680us | H, 360us | H, 360us | H, 680us |  |  | 32
| L, 280us | 300us | L, 610us | L, 280us | L, 280us | L, 610us
| H, 360us | 670us | H, 360us | H, 680us | H, 680us | H, 360us
| L, 280us | 600us | L, 280us | L, 280us | L, 280us | L, 280us
| H, 360us |  | H, 680us | H, 360us | H, 360us | H, 680us
| L, 280us |  | L, 280us | L, 280us | L, 280us | L, 610us
| H, 680us |  | H, 360us | H, 360us | H, 360us | H, 360us
| L, 610us |  | L, 610us | L, 280us | L, 610us | L, 280us
| H, 360us |  | H, 680us | H, 360us | H, 360us | H, 360us
L | L, 280us |  | L, 610us | L, 610us | L, 280us | L, 280us
| H, 360us |  | H, 680us | H, 680us | H, 360us | H, 360us
| L, 280us |  | L, 610us | L, 610us | L, 280us | L, 280us
| H, 360us |  | H, 680us | H, 680us | H, 360us | H, 680us
| L, 280us |  | L, 610us | L, 610us | L, 280us | L, 610us
| H, 680us |  | H, 680us | H, 680us | H, 680us | H, 680us
| L, 610us |  | L, 280us | L, 610us | L, 610us | L, 610us
| H, 680us |  | H, 360us | H, 680us | H, 680us | H, 360us
| L, 280us |  | L, 280us | L, 280us | L, 610us | L, 280us
| H, 360us |  | H, 360us | H, 360us | H, 360us | H, 680us
| L, 280us |  |  | L, 610us | L, 280us | L, 610us
| H, 360us |  | L, 73.37ms | H, 360us | H, 360us | H, 360us
| L, 280us |  | Next Cycle |  | L, 280us
| H, 360us |  |  | L, 73.07ms | H, 680us | L, 73.12ms
| L, 610us |  |  | Next Cycle |  | Next Cycle
| H, 360us |  |  |  | L, 73.43ms
Next Cycle
L, 73.10ms
Next Cycle

## PWR
PWR | PWR | VOL+ | VOL- | PGM+ | PGM-
Tedelex A | Tedelex B | Tedelex A | Tedelex A | Tedelex A | Tedelex A
H, 4.5 Ms | H, 4.5 Ms | H, 4.5 Ms | H, 4.5 Ms | H, 4.5 Ms | H, 4.5 Ms
L, 4.5 Ms | L, 4.5 Ms | L, 4.5 Ms | L, 4.5 Ms | L, 4.5 Ms | L, 4.5 Ms
H, 575 | H, 575
L, 540 | L, 540
H, 575 | H, 575
L, 1640 | L, 1640
H, 575 | H, 575
L, 1640 | L, 1640
H, 575 | H, 575
L, 1640 | L, 1640
H, 575 | H, 575
L, 540 | L, 540
H, 575 | H, 575
L, 540 | L, 540
H, 575 | H, 575
L, 540 | L, 540
H, 575 | H, 575
L, 540 | L, 540
H, 575 | H, 575
L, 540 | L, 540
H, 580 | H, 580
L, 1640 | L, 1640
H, 580 | H, 580
L, 1640 | L, 1640
H, 580 | H, 580
L, 1640 | L, 1640
H, 575 | H, 575
L, 540 | L, 540
H, 575 | H, 575
L, 540 | L, 540
H, 575 | H, 575
L, 540 | L, 540
H, 575 | H, 575
L, 540 | L, 540
H, 575 | H, 580 |  | H, 580 |  | H, 580
L, 540 | L, 1640 |  | L, 1640 |  | L, 1640
H, 575 | H, 580
L, 540 | L, 1640
H, 580 | H, 575 |  |  | H, 575 | H, 575
L, 1640 | L, 540 |  |  | L, 540 | L, 540
H, 575 | H, 580 | H, 580 | H, 580
L, 540 | L, 1640 | L, 1640 | L, 1640
H, 580 | H, 575
L, 1640 | L, 540
H, 575 | H, 575
L, 540 | L, 540
H, 575 | H, 575
L, 540 | L, 540
H, 575 | H, 575
L, 540 | L, 540
H, 580 | H, 575 |  | H, 575 |  | H, 575
L, 1640 | L, 540 |  | L, 540 |  | L, 540
H, 580 | H, 575
L, 1640 | L, 540
H, 575 | H, 580 |  |  | H, 580
L, 540 | L, 1640 |  |  | L, 1640
H, 580 | H, 575 | H, 575 | H, 575
L, 1640 | L, 540 | L, 540 | L, 540
H, 575 | H, 580
L, 540 | L, 1640
H, 580 | H, 580
L, 1640 | L, 1640
H, 580 | H, 580
L, 1640 | L, 1640
H, 580 | H, 580
L, 1640 | L, 1640
H, 580 | H, 580
L, 1640 | L, 1640

## Sheet2
PWR | VOL+ | VOL- | PGM+ | PGM-
H, 360us | H, 360us | H, 680us | H, 680us | H, 360us
L, 280us | L, 280us | L, 280us | L, 280us | L, 280us
H, 360us | H, 680us | H, 360us | H, 360us | H, 680us
L, 280us | L, 280us | L, 280us | L, 280us | L, 610us
H, 680us | H, 360us | H, 360us | H, 360us | H, 360us
L, 610us | L, 610us | L, 280us | L, 610us | L, 280us
H, 360us | H, 680us | H, 360us | H, 360us | H, 360us
L, 280us | L, 610us | L, 610us | L, 280us | L, 280us
H, 360us | H, 680us | H, 680us | H, 360us | H, 360us
L, 280us | L, 610us | L, 610us | L, 280us | L, 280us
H, 360us | H, 680us | H, 680us | H, 360us | H, 680us
L, 280us | L, 610us | L, 610us | L, 280us | L, 610us
H, 680us | H, 680us | H, 680us | H, 680us | H, 680us
L, 610us | L, 280us | L, 610us | L, 610us | L, 610us
H, 680us | H, 360us | H, 680us | H, 680us | H, 360us
L, 280us | L, 280us | L, 280us | L, 610us | L, 280us
H, 360us | H, 360us | H, 360us | H, 360us | H, 680us
L, 280us | L, 73.37ms | L, 610us | L, 280us | L, 610us
H, 360us | Next Cycle | H, 360us | H, 360us | H, 360us
L, 280us |  | L, 73.07ms | L, 280us | L, 73.12ms
H, 360us |  | Next Cycle | H, 680us | Next Cycle
L, 610us |  |  | L, 73.43ms
H, 360us |  |  | Next Cycle
L, 73.10ms
Next Cycle