## 
TV Model: |  | Hisense LCD 19V87L
Remote Model: |  | Hisense ER-21612A, Remote
PWR | PWR | VOL+ | VOL- | PGM+ | PGM- | Carrier: | 261us | 1 = | H, 919
| Tedelex B |  |  |  |  | Freq: | 3831.4176 |  | L, 847
[8 empty] | 0 = | H, 924
H, 9.0 ms | H, 4.5 Ms | H, 9.0 ms | H, 9.0 ms | H, 9.0 ms | H, 9.0 ms |  |  |  | L, 1741
L, 4.5 Ms | L, 4.5 Ms | L, 4.5 Ms | L, 4.5 Ms | L, 4.5 Ms | L, 4.5 Ms |  |  | DiG |  | BIN | HEX | BIN | HEX | BIN | HEX | BIN | HEX | BIN | HEX
1 |  | 1 | 1 | 1 | 1 |  |  | 0 |  | 1111 | F | 1111 | F | 1111 | F | 1111 | F | 1111 | F
1 |  | 1 | 1 | 1 | 1 |  |  | 1 |  | 1101 | D | 1101 | D | 1110 | E | 1110 | E | 1111 | F
1 |  | 1 | 1 | 1 | 1 |  |  | 2 |  | 1100 | C | 1110 | E | 1100 | C | 1110 | E | 110 | 6
1 |  | 1 | 1 | 1 | 1 |  |  | 3
1 |  | 1 | 1 | 1 | 1 |  |  | 4
1 |  | 1 | 1 | 1 | 1 |  |  | 5
1 |  | 1 | 1 | 0 | 0 |  |  | 6
1 |  | 0 | 0 | 1 | 1 |  |  | 7
0 |  | 1 | 1 | 1 | 1 |  |  | 8
1 |  | 1 | 1 | 1 | 1 |  |  | 9
1 |  | 1 | 0 | 1 | 0 |  |  | 10
0 |  | 0 | 0 | 0 | 0 |  |  | 11

## PWR
PWR | PWR | VOL+ | VOL- | PGM+ | PGM-
Tedelex A | Tedelex B | Tedelex A | Tedelex A | Tedelex A | Tedelex A
H, 4.5 Ms | H, 4.5 Ms | H, 4.5 Ms | H, 4.5 Ms | H, 4.5 Ms | H, 4.5 Ms
L, 4.5 Ms | L, 4.5 Ms | L, 4.5 Ms | L, 4.5 Ms | L, 4.5 Ms | L, 4.5 Ms
H, 575 | H, 575
L, 540 | L, 540
H, 575 | H, 575
L, 1640 | L, 1640
H, 575 | H, 575
L, 1640 | L, 1640
H, 575 | H, 575
L, 1640 | L, 1640
H, 575 | H, 575
L, 540 | L, 540
H, 575 | H, 575
L, 540 | L, 540
H, 575 | H, 575
L, 540 | L, 540
H, 575 | H, 575
L, 540 | L, 540
H, 575 | H, 575
L, 540 | L, 540
H, 580 | H, 580
L, 1640 | L, 1640
H, 580 | H, 580
L, 1640 | L, 1640
H, 580 | H, 580
L, 1640 | L, 1640
H, 575 | H, 575
L, 540 | L, 540
H, 575 | H, 575
L, 540 | L, 540
H, 575 | H, 575
L, 540 | L, 540
H, 575 | H, 575
L, 540 | L, 540
H, 575 | H, 580 |  | H, 580 |  | H, 580
L, 540 | L, 1640 |  | L, 1640 |  | L, 1640
H, 575 | H, 580
L, 540 | L, 1640
H, 580 | H, 575 |  |  | H, 575 | H, 575
L, 1640 | L, 540 |  |  | L, 540 | L, 540
H, 575 | H, 580 | H, 580 | H, 580
L, 540 | L, 1640 | L, 1640 | L, 1640
H, 580 | H, 575
L, 1640 | L, 540
H, 575 | H, 575
L, 540 | L, 540
H, 575 | H, 575
L, 540 | L, 540
H, 575 | H, 575
L, 540 | L, 540
H, 580 | H, 575 |  | H, 575 |  | H, 575
L, 1640 | L, 540 |  | L, 540 |  | L, 540
H, 580 | H, 575
L, 1640 | L, 540
H, 575 | H, 580 |  |  | H, 580
L, 540 | L, 1640 |  |  | L, 1640
H, 580 | H, 575 | H, 575 | H, 575
L, 1640 | L, 540 | L, 540 | L, 540
H, 575 | H, 580
L, 540 | L, 1640
H, 580 | H, 580
L, 1640 | L, 1640
H, 580 | H, 580
L, 1640 | L, 1640
H, 580 | H, 580
L, 1640 | L, 1640
H, 580 | H, 580
L, 1640 | L, 1640