## 
TV Model: |  | Samsung 75cm TV |  |  | Protocol | RC-5 |  | 1 = | H, 930 us
Remote Model: | [5 empty] | Carrier: | 29.8us |  | L, 880 us
PWR | PWR | VOL+ | VOL- | PGM+ | PGM- | Freq: | 33.56kHz
[8 empty] | 0 = | H, 880 us
S1 H, 930us | H, 4.5 Ms | S1 H, 930us | S1 H, 930us | S1 H, 930us | S1 H, 930us |  |  |  | L, 820 us | PWR |  | VOL+ |  | VOL- |  | PGM+ |  | PGM-
S1 L, 880us | L, 4.5 Ms | S1 L, 880us | L, 880us | S1 L, 880us | S1 L, 880us |  |  | DiG |  | BIN | HEX | BIN | HEX | BIN | HEX | BIN | HEX | BIN | HEX
1 |  | 1 | 1 | 1 | 1 |  |  | 0 |  | 1110 | E | 1000 | 8 | 1010 | A | 1000 | 8 | 1010 | A
1 |  | 0 | 0 | 0 | 0 |  |  | 1 |  | 0000 | 0 | 0000 | 0 | 0000 | 0 | 0000 | 0 | 0000 | 0
1 |  | 0 | 1 | 0 | 1 |  |  | 2 |  | 0011 | 3 | 0101 | 5 | 0101 | 5 | 0100 | 4 | 0100 | 4
0 |  | 0 | 0 | 0 | 0 |  |  | 3 |  | 1100 | C | 0110 | 6 | 0101 | 5 | 0000 | 0 | 0001 | 1
0 |  | 0 | 0 | 0 | 0 |  |  | 4
0 |  | 0 | 0 | 0 | 0 |  |  | 5
0 |  | 0 | 0 | 0 | 0 |  |  | 6
0 |  | 0 | 0 | 0 | 0 |  |  | 7
0 |  | 0 | 0 | 0 | 0 |  |  | 8
0 |  | 1 | 1 | 1 | 1 |  |  | 9
1 |  | 0 | 0 | 0 | 0 |  |  | 10
1 |  | 1 | 1 | 0 | 0 |  |  | 11
0 |  | 1 | 0 | 0 | 0 |  |  | 12
0 |  | 0 | 1 | 0 | 1 |  |  | 13
14
15
NB! Remember 1 and 0 are swapped around | [7 empty] | 16
17
18
19
20
21
22
23
24
25
26
27
28
29
30
31
32

## PWR
PWR | PWR | VOL+ | VOL- | PGM+ | PGM-
Tedelex A | Tedelex B | Tedelex A | Tedelex A | Tedelex A | Tedelex A
H, 4.5 Ms | H, 4.5 Ms | H, 4.5 Ms | H, 4.5 Ms | H, 4.5 Ms | H, 4.5 Ms
L, 4.5 Ms | L, 4.5 Ms | L, 4.5 Ms | L, 4.5 Ms | L, 4.5 Ms | L, 4.5 Ms
H, 575 | H, 575
L, 540 | L, 540
H, 575 | H, 575
L, 1640 | L, 1640
H, 575 | H, 575
L, 1640 | L, 1640
H, 575 | H, 575
L, 1640 | L, 1640
H, 575 | H, 575
L, 540 | L, 540
H, 575 | H, 575
L, 540 | L, 540
H, 575 | H, 575
L, 540 | L, 540
H, 575 | H, 575
L, 540 | L, 540
H, 575 | H, 575
L, 540 | L, 540
H, 580 | H, 580
L, 1640 | L, 1640
H, 580 | H, 580
L, 1640 | L, 1640
H, 580 | H, 580
L, 1640 | L, 1640
H, 575 | H, 575
L, 540 | L, 540
H, 575 | H, 575
L, 540 | L, 540
H, 575 | H, 575
L, 540 | L, 540
H, 575 | H, 575
L, 540 | L, 540
H, 575 | H, 580 |  | H, 580 |  | H, 580
L, 540 | L, 1640 |  | L, 1640 |  | L, 1640
H, 575 | H, 580
L, 540 | L, 1640
H, 580 | H, 575 |  |  | H, 575 | H, 575
L, 1640 | L, 540 |  |  | L, 540 | L, 540
H, 575 | H, 580 | H, 580 | H, 580
L, 540 | L, 1640 | L, 1640 | L, 1640
H, 580 | H, 575
L, 1640 | L, 540
H, 575 | H, 575
L, 540 | L, 540
H, 575 | H, 575
L, 540 | L, 540
H, 575 | H, 575
L, 540 | L, 540
H, 580 | H, 575 |  | H, 575 |  | H, 575
L, 1640 | L, 540 |  | L, 540 |  | L, 540
H, 580 | H, 575
L, 1640 | L, 540
H, 575 | H, 580 |  |  | H, 580
L, 540 | L, 1640 |  |  | L, 1640
H, 580 | H, 575 | H, 575 | H, 575
L, 1640 | L, 540 | L, 540 | L, 540
H, 575 | H, 580
L, 540 | L, 1640
H, 580 | H, 580
L, 1640 | L, 1640
H, 580 | H, 580
L, 1640 | L, 1640
H, 580 | H, 580
L, 1640 | L, 1640
H, 580 | H, 580
L, 1640 | L, 1640

## Sheet2
PWR |  | VOL+ |  | VOL- |  | PGM+ |  | PGM-
BIN | HEX | BIN | HEX | BIN | HEX | BIN | HEX | BIN | HEX
1110 | E | 1000 | 8 | 1010 | A | 1000 | 8 | 1010 | A
0000 | 0 | 0000 | 0 | 0000 | 0 | 0000 | 0 | 0000 | 0
0011 | 3 | 0101 | 5 | 0101 | 5 | 0100 | 4 | 0100 | 4
1100 | C | 0110 | 6 | 0101 | 5 | 0000 | 0 | 0001 | 1
PWR |  | VOL+ |  | VOL- |  | PGM+ |  | PGM-
BIN | HEX | BIN | HEX | BIN | HEX | BIN | HEX | BIN | HEX
0001 | 1 | 0111 | 7 | 0101 | 5 | 0111 | 7 | 0101 | 5
1111 | F | 1111 | F | 1111 | F | 1111 | F | 1111 | F
1100 | C | 1010 | A | 1010 | A | 1011 | B | 1011 | B
0011 | 3 | 1001 | 9 | 1010 | A | 1111 | F | 1110 | E