## 
TV Model: |  | Samsung S4 LCD BN68-03553A |  |  | Protocol | NEC |  | 1 = | H, 590
Remote Model: |  | AA59-00499A |  |  |  | Carrier: | 32us |  | L, 1650
PWR | PWR | VOL+ | VOL- | PGM+ | PGM- | Freq: | 31.25kHz
[8 empty] | 0 = | H, 590
H, 4.51 ms | H, 4.5 Ms | H, 4.51 ms | H, 4.51 ms | H, 4.51 ms | H, 4.51 ms |  |  |  | L, 530 | PGM- |  | PGM+ |  | VOL- |  | VOL+ |  | PWR
L, 4.45 Ms | L, 4.5 Ms | L, 4.45 Ms | L, 4.45 Ms | L, 4.45 Ms | L, 4.45 Ms |  |  | DiG |  | BIN | HEX | BIN | HEX | BIN | HEX | BIN | HEX | BIN | HEX
0 |  | 0 | 0 | 0 | 0 |  |  | 0 |  | 0001 | 1 | 0001 | 1 | 0001 | 1 | 0001 | 1 | 0001 | 1
0 |  | 0 | 0 | 0 | 0 |  |  | 1 |  | 1111 | F | 1111 | F | 1111 | F | 1111 | F | 1111 | F
0 |  | 0 | 0 | 0 | 0 |  |  | 2 |  | 0001 | 1 | 0001 | 1 | 0001 | 1 | 0001 | 1 | 0001 | 1
1 |  | 1 | 1 | 1 | 1 |  |  | 3 |  | 1111 | F | 1111 | F | 1111 | F | 1111 | F | 1111 | F
1 |  | 1 | 1 | 1 | 1 |  |  | 4 |  | 1111 | F | 1011 | B | 0010 | 2 | 0001 | 1 | 1011 | B
1 |  | 1 | 1 | 1 | 1 |  |  | 5 |  | 0111 | 7 | 0111 | 7 | 1111 | F | 1111 | F | 1111 | F
1 |  | 1 | 1 | 1 | 1 |  |  | 6 |  | 0000 | 0 | 0100 | 4 | 1101 | D | 1110 | E | 0100 | 4
1 |  | 1 | 1 | 1 | 1 |  |  | 7 |  | 1000 | 8 | 1000 | 8 | 0000 | 0 | 0000 | 0 | 0000 | 0
0 |  | 0 | 0 | 0 | 0 |  |  | 8
0 |  | 0 | 0 | 0 | 0 |  |  | 9
0 |  | 0 | 0 | 0 | 0 |  |  | 10
1 |  | 1 | 1 | 1 | 1 |  |  | 11
1 |  | 1 | 1 | 1 | 1 |  |  | 12
1 |  | 1 | 1 | 1 | 1 |  |  | 13
1 |  | 1 | 1 | 1 | 1 |  |  | 14
1 |  | 1 | 1 | 1 | 1 |  |  | 15
1 |  | 0 | 0 | 1 | 1 |  |  | 16
0 |  | 0 | 0 | 0 | 1 |  |  | 17
1 |  | 0 | 1 | 1 | 1 |  |  | 18
1 |  | 1 | 0 | 1 | 1 |  |  | 19
1 |  | 1 | 1 | 0 | 0 |  |  | 20
1 |  | 1 | 1 | 1 | 1 |  |  | 21
1 |  | 1 | 1 | 1 | 1 |  |  | 22
1 |  | 1 | 1 | 1 | 1 |  |  | 23
0 |  | 1 | 1 | 0 | 0 |  |  | 24
1 |  | 1 | 1 | 1 | 0 |  |  | 25
0 |  | 1 | 0 | 0 | 0 |  |  | 26
0 |  | 0 | 1 | 0 | 0 |  |  | 27
0 |  | 0 | 0 | 1 | 1 |  |  | 28
0 |  | 0 | 0 | 0 | 0 |  |  | 29
0 |  | 0 | 0 | 0 | 0 |  |  | 30
0 |  | 0 | 0 | 0 | 0 |  |  | 31
0 |  | 0 | 0 | 0 | 0 |  |  | 32

## PWR
PWR | PWR | VOL+ | VOL- | PGM+ | PGM-
Tedelex A | Tedelex B | Tedelex A | Tedelex A | Tedelex A | Tedelex A
H, 4.5 Ms | H, 4.5 Ms | H, 4.5 Ms | H, 4.5 Ms | H, 4.5 Ms | H, 4.5 Ms
L, 4.5 Ms | L, 4.5 Ms | L, 4.5 Ms | L, 4.5 Ms | L, 4.5 Ms | L, 4.5 Ms
H, 575 | H, 575
L, 540 | L, 540
H, 575 | H, 575
L, 1640 | L, 1640
H, 575 | H, 575
L, 1640 | L, 1640
H, 575 | H, 575
L, 1640 | L, 1640
H, 575 | H, 575
L, 540 | L, 540
H, 575 | H, 575
L, 540 | L, 540
H, 575 | H, 575
L, 540 | L, 540
H, 575 | H, 575
L, 540 | L, 540
H, 575 | H, 575
L, 540 | L, 540
H, 580 | H, 580
L, 1640 | L, 1640
H, 580 | H, 580
L, 1640 | L, 1640
H, 580 | H, 580
L, 1640 | L, 1640
H, 575 | H, 575
L, 540 | L, 540
H, 575 | H, 575
L, 540 | L, 540
H, 575 | H, 575
L, 540 | L, 540
H, 575 | H, 575
L, 540 | L, 540
H, 575 | H, 580 |  | H, 580 |  | H, 580
L, 540 | L, 1640 |  | L, 1640 |  | L, 1640
H, 575 | H, 580
L, 540 | L, 1640
H, 580 | H, 575 |  |  | H, 575 | H, 575
L, 1640 | L, 540 |  |  | L, 540 | L, 540
H, 575 | H, 580 | H, 580 | H, 580
L, 540 | L, 1640 | L, 1640 | L, 1640
H, 580 | H, 575
L, 1640 | L, 540
H, 575 | H, 575
L, 540 | L, 540
H, 575 | H, 575
L, 540 | L, 540
H, 575 | H, 575
L, 540 | L, 540
H, 580 | H, 575 |  | H, 575 |  | H, 575
L, 1640 | L, 540 |  | L, 540 |  | L, 540
H, 580 | H, 575
L, 1640 | L, 540
H, 575 | H, 580 |  |  | H, 580
L, 540 | L, 1640 |  |  | L, 1640
H, 580 | H, 575 | H, 575 | H, 575
L, 1640 | L, 540 | L, 540 | L, 540
H, 575 | H, 580
L, 540 | L, 1640
H, 580 | H, 580
L, 1640 | L, 1640
H, 580 | H, 580
L, 1640 | L, 1640
H, 580 | H, 580
L, 1640 | L, 1640
H, 580 | H, 580
L, 1640 | L, 1640

## Sheet2
PGM- |  | PGM+ |  | VOL- |  | VOL+ |  | PWR
BIN | HEX | BIN | HEX | BIN | HEX | BIN | HEX | BIN | HEX
0001 | 1 | 0001 | 1 | 0001 | 1 | 0001 | 1 | 0001 | 1
1111 | F | 1111 | F | 1111 | F | 1111 | F | 1111 | F
0001 | 1 | 0001 | 1 | 0001 | 1 | 0001 | 1 | 0001 | 1
1111 | F | 1111 | F | 1111 | F | 1111 | F | 1111 | F
1111 | F | 1011 | B | 0010 | 2 | 0001 | 1 | 1011 | B
0111 | 7 | 0111 | 7 | 1111 | F | 1111 | F | 1111 | F
0000 | 0 | 0100 | 4 | 1101 | D | 1110 | E | 0100 | 4
1000 | 8 | 1000 | 8 | 0000 | 0 | 0000 | 0 | 0000 | 0